## Capa_Composição
COMPOSIÇÃO

## Composição 01
COMPOSIÇÃO Nº 01
ESTRUTURA METÁLICA CONSIDERANDO - PERFIS TUBULARES; PERFIS CANTONEIRA; JATEAMENTO EM GRANALHA DE AÇO; SOLDA; PINTURA EM TINTA ALQUIDICA; PARAFUSOS E GUINDAUTO HIDRÁULICO
FUES | CÓDIGO | DESCRIÇÃO | UNIDADE | COEFICIENTE | SINAPI OUTUBRO - 2021 | TOTAL
COMPOSICAO | 88278 | MONTADOR DE ESTRUTURA METÁLICA COM ENCARGOS COMPLEMENTARES | H | 700 | 19.72 | 13804
COMPOSICAO | 88316 | SERVENTE COM ENCARGOS COMPLEMENTARES | H | 700 | 18.05 | 12635
COMPOSICAO | 88252 | AUXILIAR DE SERVIÇOS GERAIS COM ENCARGOS COMPLEMENTARES | H | 700 | 19.04 | 13328
COMPOSICAO | 90781 | TOPOGRAFO COM ENCARGOS COMPLEMENTARES | H | 700 | 21.23 | 14861
MERCADO | - | Perfil Tubular 203.2mm x 3.75mm | M | 388.2 | 198.1 | 76902.42
MERCADO | - | Perfil Tubular 168.3mm x 3.75mm | M | 151.68 | 163.44 | 24790.5792
MERCADO | - | Perfil Tubular 152.4mm x 3.75mm | M | 162.16 | 162 | 26269.92
MERCADO | - | Perfil Tubular 114.3mm x 3.75mm | M | 246.4 | 130.5 | 32155.2
MERCADO | - | Perfil Tubular 76.2mm x 2.25mm | M | 243 | 50.2 | 12198.6
MERCADO | - | Perfil Tubular 50.8mm x 2.25mm | M | 1414 | 35.5 | 50197
MERCADO | - | SERVIÇOS DE CALANDRA NOS TUBOS METÁLICOS DIÂM 203.2MM # 3.75 MM | M | 331.2 | 695.33 | 230293.296
MERCADO | - | SERVIÇOS DE CALANDRA NOS TUBOS METÁLICOS DIÂM 168.3MM # 3.75 MM | M | 92.16 | 392 | 36126.72
MERCADO | - | SERVIÇOS DE CALANDRA NOS TUBOS METÁLICOS DIÂM 50.8MM # 2.25 MM | M | 627 | 39.2 | 24578.4
INSUMO | 1332 | CHAPA DE ACO GROSSA, ASTM A36, E = 10 MM | KG | 1714.44 | 13.02 | 22322.0088
INSUMO | 1330 | CHAPA DE ACO GROSSA, ASTM A36, E = 8 MM | KG | 58 | 12.7 | 736.6
INSUMO | 4777 | CANTONEIRA ACO ABAS IGUAIS (QUALQUER BITOLA), ESPESSURA ENTRE 1/8" E 1/4" | KG | 211.7 | 11.29 | 2390.093
COMPOSICAO | 100716 | JATEAMENTO ABRASIVO COM GRANALHA DE AÇO EM PERFIL METÁLICO EM FÁBRICA AF_01/2020 | M² | 779.29 | 24.77 | 19303.0133
COMPOSICAO | 100747 | PINTURA COM TINTA ALQUÍDICA DE ACABAMENTO (ESMALTE SINTÉTICO FOSCO)LVERIZADA SOBRE PERFIL METÁLICO EXECUTADO EM FÁBRICA (POR DEMÃO) - Considerado duas demãos | M² | 1558.58 | 8.72 | 13590.8176
COMPOSICAO | 98746 | SOLDA DE TOPO EM CHAPA/PERFIL/TUBO DE AÇO CHANFRADO | M | 627 | 57.79 | 36234.33
MERCADO | - | PARAFUSO DE AÇO ZINCADO ASTM A325 DIÂM 5/8" L = 40 CM (144,00 und x 0,50m) | M | 72 | 80 | 5760
INSUMO | 11964 | PARAFUSO DE AÇO ZINCADO ASTM A325 DIÂM 5/16" L = 6 CM - FIXADO COM ADESIVO EPOXI | UND | 184 | 2.61 | 480.24
COMPOSICAO | 93287 | GUINDASTE HIDRÁULICO AUTOPROPELIDO, COM LANÇA TELESCÓPICA 40 M, CAPACIDADE MÁXIMA 60 T, POTÊNCIA 260 KW - CHP DIURNO. AF_03/2016 | CHP | 300 | 415 | 124500
COMPOSICAO | 101010 | CARGA, MANOBRA E DESCARGA DE PERFIL METÁLICO EM CAMINHÃO CARROCERIA COM GUINDAUTO (MUNCK) 11,7 TM. AF_07/2020 | T | 22 | 19.34 | 425.48
INSUMO | 10527 | LOCACAO DE ANDAIME METALICO TUBULAR DE ENCAIXE, TIPO DE TORRE, COM LARGURADE 1 ATE 1,5 M E ALTURA DE *1,00* M (INCLUSO SAPATAS FIXAS OU RODIZIOS) | M X MES | 2400 | 20 | 48000
[5 empty] | ∑ TOTAL | 841882.7179
AÇO
Perfil Tubular 203.2mm x 3.75mm (388,20 m x 18,44 Kg/m) |  | 7158.41
Perfil Tubular 168.3mm x 3.75mm (151,68 m x 15,22 Kg/m) |  | 2308.6
Perfil Tubular 152.4mm x 3.75mm (162,16 m x 13,74 Kg/m) |  | 2228.08
Perfil Tubular 114.3mm x 3.75mm (246,40 m x 10,22 Kg/m) |  | 2518.21
Perfil Tubular 76.2mm x 2.25mm (151,68 m x 4,10 Kg/m) |  | 521.89
Perfil Tubular 50.8mm x 2.25mm (1414,00 m x 2,69 Kg/m) |  | 3803.66
Chapa de ligação nº 01 (0,40 m² x 0,012m x 24und x 7850 Kg/m³ |  | 904.32 |  | 2223.12
Chapa de ligação nº 02 (0,35 m² x 0,012m x 24und x 7850 Kg/m³ |  | 791.28
Chapa de ligação nº 03 (0,10 m² x 0,012m x 24und x 7850 Kg/m³ |  | 226.08
Chapa de ligação circular (arco) 0,08 m² x 0,01m x 48 und x 7850 Kg/m³ |  | 301.44
Chapa de ligação (Guarda corpo interno) # 8mm - 1,26 Kg/und x 46 und |  | 58
Cantoneira de abas iguais (25mm x 25mm x 3,17mm) - 51,00m x 2 und x 1,19 Kg/m |  | 121.4 |  | 211.7
Cantoneira de abas iguais (50mm x 50mm x 6,00mm) - 20,20m x 4,47 Kg/m |  | 90.3
| ∑ | 21031.67
PINTURA
Perfil Tubular 203.2mm x 3.75mm (388,20 m x 0,638 m²/m) |  | 247.67
Perfil Tubular 168.3mm x 3.75mm (151,68 m x 0,514 m²/m) |  | 77.96
Perfil Tubular 152.4mm x 3.75mm (162,16 m x 0,478 m²/m) |  | 77.51
Perfil Tubular 114.3mm x 3.75mm (246,40 m x 0,359 m²/m) |  | 88.46
Perfil Tubular 76.2mm x 2.25mm (151,68 m x 0,238 m²/m) |  | 36.1
Perfil Tubular 50.8mm x 2.25mm (1414,00 m x 0,159 m²/m) |  | 224.83
Chapa de ligação nº 01 (0,40 m² x 2 lados x 24und) |  | 19.2
Chapa de ligação nº 02 (0,35 m² x 2 lados x 24und) |  | 16.8
Chapa de ligação nº 03 (0,10 m² x 2 lados x 24und) |  | 4.8
Chapa de ligação circular (arco) 0,08 m² x 2 lados x 48 und |  | 7.68
Chapa de ligação (Guarda corpo interno) 0,03 m² x 2 lados x 46 und |  | 2.76
Cantoneira de abas iguais (25mm x 25mm x 3,17mm) -0,12 m² x 51,00m x 2 und |  | 12.24
Cantoneira de abas iguais (50mm x 50mm x 6,00mm) - 0,22 m² x 20,20m |  | 4.44
| ∑ | 820.45
Duas demãos |  | 1640.9
Solda mig |  | 627
Parafusos diâm 3/8" (15,62mm) L = 40cm |  | 144
Parafusos diâm 5/16" (8,00 mm) L = 6cm |  | 184
Locação de andaime metálico (50m x 6m-altura x 8 meses) |  | 2400