## Global
ORÇAMENTO GLOBAL
MUNICÍPIO: |  | SAUDADES / SC
PROJETO: |  | PROJETO ESTRUTURAL: AMPLIAÇÃO DO GINÁSIO DE ESPORTES DA LINHA JUVÊNCIO
LOCAL: |  | RUA ELIMAR PEDRO SCHUSTER – DISTRITO DE JUVÊNCIO
ÁREA: |  | 177,40 m² |  |  |  | 21
Item | Código | Custo R$ | Discriminação | Quant. | Un | Custo | Valor total | Total
| SINAPI | SINAPI |  |  |  | (R$) | (R$) | (R$)
1 |  |  | FUNDAÇÃO EM SAPATAS
1.1 | 99059 S. | 20 | Locação convencional de obra em tábuas corridas | 54 | m | 24.2 | 1306.8
1.2 | 83338 S. | 2.16 | Escavação mecânica a céu aberto com escavadeira hidráulica | 17.44 | m³ | 2.61 | 45.52
1.3 | 74078/001 S. | 29.24 | Agulhamento de fundo de valas c/ maco 30 Kg - pedra de mão H = 10 cm | 17.44 | m² | 35.38 | 617.03
1.4 | 95241 S. | 20.93 | Lastro de concreto, espessura 5 cm, preparo mecânico, inclusos - Lançamento e Adensamento | 17.44 | m² | 25.33 | 441.76
1.5 | 92720 S. | 330 | Concretagem, fck 25 Mpa, com uso de bomba em edificações - Lançamento, Adensamento e Acabamento | 5.48 | m³ | 399.3 | 2188.16
1.6 | 92762 S. | 6.05 | Armação de uma estrutura convencional de concreto armado CA- 50, diâmetro de 10.0 mm - Montagem | 200 | Kg | 7.32 | 1464
1.7 | 93361 S. | 11.72 | Reaterro mecanizado de vala com compactação | 11.97 | m³ | 14.18 | 169.73
|  |  | Total do item........................................................................................................................................................ |  |  |  |  | 6233
2 |  |  | SUPERESTRUTURA EM CONCRETO ARMADO
2.1 | 92720 S. | 330 | Concretagem, fck 25 Mpa, com uso de bomba em edificações - Lançamento, Adensamento e Acabamento - Pilares; Vigas; Lajes | 16.14 | m³ | 399.3 | 6444.7
2.2 | 92266 S. | 50 | Fabricação de formas para vigas, em chapa de madeira serrada E = 25 mm | 135 | m² | 60.5 | 8167.5
2.3 | 92269 S. | 56 | Fabricação de formas para pilares, em chapa de madeira serrada E = 25 mm | 64 | m² | 67.76 | 4336.64
2.4 | 92268 S. | 30 | Fabricação de formas para Lajes, em chapa de madeira serrada E = 25 mm - Incluindo escoramento | 11 | m² | 36.3 | 399.3
2.5 | 92759 S. | 8.3 | Armação de uma estrutura convencional de concreto armado CA- 60, diâmetro de 5.0 mm - Montagem | 263 | Kg | 10.04 | 2640.52
2.6 | 92760 S. | 7.2 | Armação de uma estrutura convencional de concreto armado CA- 50, diâmetro de 6.3 mm - Montagem | 122 | Kg | 8.71 | 1062.62
2.7 | 92761 S. | 6.8 | Armação de uma estrutura convencional de concreto armado CA- 50, diâmetro de 8.0 mm - Montagem | 174 | Kg | 8.23 | 1432.02
2.8 | 92762 S. | 6.05 | Armação de uma estrutura convencional de concreto armado CA- 50, diâmetro de 10.0 mm - Montagem | 647 | Kg | 7.32 | 4736.04
2.9 | 92763 S. | 4.9 | Armação de uma estrutura convencional de concreto armado CA- 50, diâmetro de 12.5 mm - Montagem | 255 | Kg | 5.93 | 1512.15
|  |  | Total do item........................................................................................................................................................ |  |  |  |  | 30731.49
|  |  | TOTAL GERAL DA OBRA............................................................................................................................................................. |  |  |  | 36964.49
MARAVILHA (SC), 05 de MAIO de 2020.
S = Tabela SINAPI (Sintética)
I = Tabela SINAPI (Insumos)
D = Tabela DNIT
____________________________________________________________________
Rafael Cassol Basso
Engenheiro Civil - Amerios - CREA/SC 112.213-2
Observações:
- O valor do material e mão de obra foi obtida através da tabela do SINAPI - Janeiro/2020 - Sem Desoneração
- CUB de referência: Maio/2020 = |  |  | 1952.55
- Custo total da obra = |  |  | 18.93
- O BDI considerado foi de |  |  | 21