## Plan1
Ministério da Educação
Obra: Projeto Padrão FNDE - 12 SALAS DE AULA
Município: | SAUDADES
Endereço: | Rua Castro Alves, 279, Centro, Saudades, SC.
Planilha Orçamentária
ITEM | DESCRIÇÃO DOS SERVIÇOS | UNID. | QUANT. | PR. UNIT.(R$) | VALOR (R$)
1 | SERVICOS PRELIMINARES
1.1 | Barracão de obra | m² | 59,00 | 224.1 | 13221.9
1.2 | Instalações provisórias de água | un | 1,00 | 787.34 | 787.34
1.3 | Instalações provisórias de energia | un | 1,00 | 1051.08 | 1051.08
1.4 | Instalações provisórias de esgoto | un | 1,00 | 247.2 | 247.2
1.5 | Locação da obra - execução de gabarito | m² | 3.121,38 | 4.2 | 13109.796
1.6 | Placa da obra - padrão governo federal | m² | 6,00 | 540.97 | 3245.82
TOTAL........................................................................................... |  |  |  |  | 31663.136
2 | SERVICO EM TERRA |  |  |  | 0
2.1 | Escavação manual de valas até a profundidade de 1 metro | m³ | 716,01 | 21.06 | 15079.1706
2.2 | Reaterro com apiloamento | m³ | 112,03 | 14.75 | 1652.4425
2.3 | Aterro interno com apiloamento | m³ | 282,24 | 50.36 | 14213.6064
TOTAL........................................................................................... |  |  |  |  | 30945.2195
3 | FUNDACOES E SONDAGENS |  |  |  | 0
3.1 | Embasamento c/tijolo comum | m³ | 72,12 | 388.33 | 28006.3596
3.2 | Estaca a trado diam.30 cm inclusive ferragem | m | 1.904,00 | 61.18 | 116486.72
3.3 | Escavação manual de valas (sapatas/blocos) | m³ | 145,90 | 21.06 | 3072.654
3.4 | Reaterro c/apiloamento (blocos/sapatas) | m³ | 95,28 | 14.75 | 1405.38
3.5 | Escavação tubulões a céu aberto - (obras civis) | m³ | 32,51 | 16.85 | 547.7935
3.6 | Concreto simples para lastro | m³ | 214,51 | 317.28 | 68059.7328
3.7 | Concreto armado fck=20mpa, usinado, bombeado, lançado e | m³ | 130,00 | 1556.5 | 202345
| adensado, para uso geral, inclusive formas |  |  |  | 0
3.8 | Concreto armado fck=20mpa, usinado, bombeado, lançado e | m³ | 58,00 | 1556.5 | 90277
| adensado, para tubulão |  |  |  | 0
3.9 | Fundação em pedra rachão | m³ | 64,24 | 282.9 | 18173.496
TOTAL........................................................................................... |  |  |  |  | 528374.1359
4 | ESTRUTURA |  |  |  | 0
4.1 | Concreto armado fck=20MPA, usinado, bombeado, lançado e | m³ | 170,50 | 1556.5 | 265383.25
| adensado, para uso geral, inclusive formas |  |  |  | 0
4.2 | Forro laje pre-moldada, inclusive capeamento (e=2cm) c/ | m² | 1.158,51 | 60.4 | 69974.004
| ferr.distrib. |  |  |  | 0
TOTAL........................................................................................... |  |  |  |  | 335357.254
5 | INSTALAÇÕES ELÉTRICAS/TELEFÔNICAS/LÓGICA |  |  |  | 0
5.1 | Arandela a prova de intempéries, c/ grade met.sup.90 gr<100w, | un | 50,00 | 63.83 | 3191.5
| completa, inclusive lâmpada conforme projeto |  |  |  | 0
5.2 | Bandeja para rack de telecomunicações 1u | un | 5,00 | 55.57 | 277.85
5.3 | Base p/ globo ou drops (1 lâmpada) boca 10" cmcls | un | 5,00 | 380.95 | 1904.75
5.4 | Bloco BER-10 (bloco de engate rápido) | un | 6,00 | 297.92 | 1787.52
5.5 | Cabeçote de liga de alumínio diam. 3" | un | 1,00 | 648 | 648
5.6 | Cabo de cobre nu no. 10 mm² (11,11m /kg) | m | 425,00 | 6.1 | 2592.5
5.7 | Cabo de cobre nu no. 35 mm² | m | 38,00 | 16.34 | 620.92
5.8 | Cabo flexível isolado 1 Kv 10 mm² | m | 1.350,00 | 6.79 | 9166.5
5.9 | Cabo flexível isolado 1 Kv 16 mm² | m | 56,56 | 7.82 | 442.2992
5.10 | Cabo flexível isolado 1 Kv 2,5 mm² | m | 400,00 | 2.09 | 836
5.11 | Cabo flexível isolado 1 Kv 35 mm² | m | 92,00 | 20.99 | 1931.08
5.12 | Cabo flexível isolado 1 Kv 4 mm² | m | 2.700,00 | 3.13 | 8451
5.13 | Cabo flexível isolado 1 Kv 6 mm² | m | 700,00 | 4.32 | 3024
5.14 | Cabo flexível isolado 1 Kv 95 mm² | m | 280,00 | 39.8 | 11144
5.15 | Cabo flexível isolado 750v 2,5 mm² | m | 5.200,00 | 2.09 | 10868
5.16 | Cabo flexível isolado 750v 4 mm² | m | 350,00 | 3.13 | 1095.5
5.17 | Cabo flexível isolado 750v 6 mm² | m | 37,00 | 4.32 | 159.84
5.18 | Cabo isolado PP 3 x 4,0 mm² | m | 106,00 | 3.13 | 331.78
5.19 | Cabo lógico STP-4pares categoria 5e | m | 44,00 | 7.54 | 331.76
5.20 | Cabo telefônico cce-50-4 pares | un | 305,00 | 10.73 | 3272.65
5.21 | Cabo telefônico ci-50,10 pares (uso interno) | m | 17,00 | 7.76 | 131.92
5.22 | Cabo UTP-4p, cat.5e, 24 awg | m | 1.150,00 | 6.1 | 7015
5.23 | Caixa de passagem metálica 15x15x12 cm | un | 11,00 | 65.29 | 718.19
5.24 | Caixa distribuição telefônica 40x40x12 cm | un | 1,00 | 106.2 | 106.2
5.25 | Caixa distribuição telefônica 60x60x12 cm | un | 1,00 | 160.42 | 160.42
5.26 | Caixa met. hexagonal p/arandela (sextavada 3"x3") | un | 8,00 | 5.3 | 42.4
5.27 | Caixa metálica octogonal fundo móvel, dupla 4" | un | 302,00 | 5.3 | 1600.6
5.28 | Caixa metálica quadrada 4"x4"x2" | un | 16,00 | 5.3 | 84.8
5.29 | Caixa metálica ret. 4" x 2" x 2" | un | 696,00 | 5.3 | 3688.8
5.30 | Caixa passagem 20x20x25 fundo brita s/tampa | un | 11,00 | 62.7 | 689.7
5.31 | Caixa passagem 35x60x50 fundo de conc.(p/tampa r1) | un | 15,00 | 62.7 | 940.5
5.32 | Caixa passagem 50x50x60 fundo de brita s/tampa | un | 29,00 | 62.7 | 1818.3
5.33 | Certificado digital | un | 119,00 | 264 | 31416
5.34 | Condulete PVC lb 3/4" s/ tampa | un | 6,00 | 11.42 | 68.52
5.35 | Condulete PVC t 3/4" s/ tampa | un | 13,00 | 12.84 | 166.92
5.36 | Condulete PVC x 3/4" s/ tampa | un | 1,00 | 14.2 | 14.2
5.37 | Conversor de fibra óptica para cabo UTP | un | 4,00 | 144 | 576
5.38 | Disjuntor monopolar de 10 a 30-a | un | 73,00 | 9.83 | 717.59
5.39 | Disjuntor tripolar 40 a 50a | un | 32,00 | 59.16 | 1893.12
5.40 | Disjuntor tripolar de 10 a 35-a | un | 10,00 | 59.16 | 591.6
5.41 | Disjuntor tripolar de 200-a | un | 1,00 | 212.47 | 212.47
5.42 | Dispositivo diferencial residual 25a, 30ma | un | 8,00 | 132 | 1056
5.43 | Dispositivo interno óptico 1 u para rack | un | 1,00 | 144 | 144
5.44 | Eletroduto de PVC rígido diâmetro 1" inclusive conexões | m | 1.500,00 | 9.61 | 14415
5.45 | Eletroduto de PVC rígido diâmetro 2" inclusive conexões | m | 920,00 | 22.16 | 20387.2
5.46 | Eletroduto de PVC rígido diâmetro 3" inclusive conexões | m | 50,00 | 42.38 | 2119
5.47 | Eletroduto de PVC rígido diâmetro 3/4"inclusive conexões | m | 1.450,00 | 6.97 | 10106.5
5.48 | Eletroduto de PVC rígido diâmetro 4" inclusive conexões | m | 110,00 | 58.82 | 6470.2
5.49 | Eletroduto ferro galvanizado diâmetro 3" inclusive conexões | m | 7,00 | 57.38 | 401.66
5.50 | Espelho baquelite 4" x 2" 2 furos RJ-45 | un | 42,00 | 3.11 | 130.62
5.51 | Fibra óptica monomodo geleado | un | 280,00 | 36 | 10080
5.52 | Fio de cobre nu no. 6 mm² (18,00 m/kg) | m | 370,00 | 4.18 | 1546.6
5.53 | Haste Copperweld 5/8" x 3,00 m c/ conector | un | 18,00 | 39.66 | 713.88
5.54 | Interruptor para ventilador | un | 11,00 | 11.2 | 123.2
5.55 | Interruptor paralelo simples (1 seção) | un | 7,00 | 32.39 | 226.73
5.56 | Interruptor simples (1 seção) | un | 41,00 | 8.86 | 363.26
5.57 | Interruptor simples (2 seções) | un | 24,00 | 12.12 | 290.88
5.58 | Interruptor simples (3 seções) | un | 1,00 | 23.1 | 23.1
5.59 | Interruptor simples 1 tomada univ. conjugados | un | 2,00 | 8.86 | 17.72
5.60 | Line cord up - 4p,cat.5 e, flexível, 2,0 m | un | 66,00 | 15 | 990
5.61 | Luminária circular com vidro p/quadra 400 w, p/base e-40 | un | 21,00 | 274.09 | 5755.89
5.62 | Luminária conj.c/1 pétala simpl.(ate 400 w) padrão b | un | 3,00 | 274.09 | 822.27
5.63 | Luminária fluorescente de embutir 2 x 32 ou 2 x 40 w, completa, | un | 149,00 | 86.44 | 12879.56
| com reator eletrônico e lâmpada conforme projeto |  |  |  | 0
5.64 | Organizador de cabos (guia) | un | 12,00 | 37.48 | 449.76
5.65 | Patch cord utp-4 p, cat 5e, flexível 2.0 m | un | 97,00 | 15.3 | 1484.1
5.66 | Patch pannel padrão 19" cat. 5e, com 24 portas | un | 10,00 | 551.28 | 5512.8
5.67 | Petrolet c 1" s/tampa | un | 1,00 | 16.87 | 16.87
5.68 | Petrolet e 3/4" s/tampa | un | 6,00 | 10 | 60
5.69 | Petrolet ll, lr ou lb 1" s/tampa | un | 1,00 | 16.64 | 16.64
5.70 | Poste circular em fº gº d=100/60mm e h=12 m | un | 8,00 | 1051.25 | 8410
5.71 | Poste de concreto quad. 10 cm lado c/2,5 metros de comp. | un | 25,00 | 274.66 | 6866.5
5.72 | Projetor circular (ate 200 w) base e-27 completo inclusive | un | 3,00 | 189.11 | 567.33
| lâmpada, conforme projeto |  |  |  | 0
5.73 | Projetor retangular c/ porta reator (ate 400w) base e40 completo | un | 14,00 | 274.09 | 3837.26
| inclusive lâmpada, conforme projeto |  |  |  | 0
5.74 | Quadro de distribuição cb 12e -100a | un | 4,00 | 78.74 | 314.96
5.75 | Quadro de distribuição cb-12e - 150a | un | 1,00 | 78.74 | 78.74
5.76 | Quadro de distribuição cb-18e - 150a | un | 5,00 | 249.12 | 1245.6
5.77 | Quadro de distribuição cb-50e - 225a | un | 1,00 | 636.67 | 636.67
5.78 | Rack de telecomunicações fechado em acrílico 19" 12u's | un | 1,00 | 2160 | 2160
5.79 | Rack de telecomunicações fechado em acrílico 19" 40u's | un | 4,00 | 2520 | 10080
5.80 | Régua com 8 tomadas | un | 5,00 | 89.92 | 449.6
5.81 | Rele foto elétrico com base | un | 4,00 | 114.65 | 458.6
5.82 | Switch 24 portas 10/100mbps | un | 6,00 | 5000.18 | 30001.08
5.83 | Tampa cega condulete PVC 1" | un | 21,00 | 3.11 | 65.31
5.84 | Tampa cega petrolet 1" | un | 2,00 | 3.11 | 6.22
5.85 | Tampa concreto e=5 cm p/ cx. passagem | m² | 10,00 | 103.61 | 1036.1
5.86 | Tampa de ferro fundido R1 com base | un | 15,00 | 180 | 2700
5.87 | Tampa de PVC 4" x 2" com furo central | un | 3,00 | 3.11 | 9.33
5.88 | Tampa de PVC 4" x 2" x 2" com furo central | un | 8,00 | 3.11 | 24.88
5.89 | Tomada de 2 pólos mais terra | un | 179,00 | 31.64 | 5663.56
5.90 | Tomada de 3 pólos mais terra | un | 15,00 | 31.64 | 474.6
5.91 | Tomada lógica RJ-45 tipo Keystone Jack, cat. 5e | un | 134,00 | 24.52 | 3285.68
5.92 | Tomada universal | un | 2,00 | 9.25 | 18.5
5.93 | Ventilador para rack | un | 10,00 | 156 | 1560
TOTAL........................................................................................... |  |  |  |  | 291284.6592
6 | SUBESTAÇÃO |  |  |  | 0
6.1 | Caixa de inspeção de aterramento 250x250x250mm | un | 1,00 | 42.16 | 42.16
6.2 | Caixa de passagem em alvenaria 500x500x800mm | un | 1,00 | 123.02 | 123.02
6.3 | Caixa para medidor trifásico padrão concessionária local | un | 1,00 | 368.33 | 368.33
6.4 | Chave fusível, 15 kV, 100a | un | 3,00 | 1616.08 | 4848.24
6.5 | Cruzeta de concreto armado 1900mm | un | 2,00 | 102.96 | 205.92
6.6 | Curva de 90 graus de PVC rígido diam. 4" | un | 2,00 | 52.34 | 104.68
6.7 | Disjuntor termomagnético tripolar 200a | un | 1,00 | 212.47 | 212.47
6.8 | Eletroduto de PVC rígido diâmetro 4" | m | 7,00 | 58.82 | 411.74
6.9 | Elo fusível 6k | un | 3,00 | 16.58 | 49.74
6.10 | Isolador polietileno de ancoragem | un | 3,00 | 1.27 | 3.81
6.11 | Isolador tipo roldana de porcelana | un | 1,00 | 1.27 | 1.27
6.12 | Isolador, pino 15 kV rosca 25 mm | un | 3,00 | 1.27 | 3.81
6.13 | Para raios distribuição, válvula bloco 12 kV, 5 kVA | un | 3,00 | 1679.45 | 5038.35
6.14 | Poste de concreto SC 11/400 | un | 1,00 | 1012.61 | 1012.61
6.15 | Suporte p/ transformador em poste duplo "t" | un | 1,00 | 88.84 | 88.84
6.16 | Transformador trifásico 112,5 kVA | un | 1,00 | 8974.68 | 8974.68
TOTAL........................................................................................... |  |  |  |  | 21489.67
7 | INSTALAÇÕES HIDRO-SANITARIAS |  |  |  | 0
7.1 | Cabide tipo gancho (louca) | un | 9,00 | 26.54 | 238.86
7.2 | Caixa alv.p/torneira jardim | un | 7,00 | 74.05 | 518.35
7.3 | Caixa de areia 60 x 60 c/ grelha metálica | un | 12,00 | 212.28 | 2547.36
7.4 | Caixa de areia 80 x 80 c/ tampa de concreto | un | 8,00 | 298.1 | 2384.8
7.5 | Caixa de gordura 1,60 x 0,90 c/ tampo de ferro fundido | un | 1,00 | 57.92 | 57.92
7.6 | Caixa de gordura 600 l concreto | un | 1,00 | 119.81 | 119.81
7.7 | Caixa de inspeção 60 x 60 c/tampo de ferro fundido | un | 20,00 | 99.64 | 1992.8
7.8 | Caixa de passagem 60 x 60 cm | un | 11,00 | 212.28 | 2335.08
7.9 | Chuveiro elétrico metálico c/braço metálico | un | 9,00 | 122.28 | 1100.52
7.10 | Corpo cx. sifonada diam. 100 x 150 x 50 | un | 7,00 | 35.21 | 246.47
7.11 | Corpo cx. sifonada diam. 150 x 185 x 75 | un | 8,00 | 35.21 | 281.68
7.12 | Corpo ralo seco cônico diam. 100 x 40 mm | un | 4,00 | 35.21 | 140.84
7.13 | Corpo ralo sifonado cônico diam. 100 x 40 | un | 7,00 | 35.21 | 246.47
7.14 | Cuba de louca de embutir oval | un | 13,00 | 190.12 | 2471.56
7.15 | Cuba dupla inox 84x50x20/25cm ch. 20 | un | 1,00 | 389.8 | 389.8
7.16 | Cuba inox 46x30x15cm e=0,6mm - aço 304 (cuba nº 1) | un | 5,00 | 77.11 | 385.55
7.17 | Cuba inox 60x50x35 ch. 20 | un | 1,00 | 184.07 | 184.07
7.18 | Filtro tanque inox vazão 3.000 l/h instalado | un | 1,00 | 215.7 | 215.7
7.19 | Fossa séptica 7500 l, área útil = 4,10 x 1,35 x 2,00 | un | 1,00 | 1010.94 | 1010.94
7.20 | Grelha quadrada cromada diam 150 mm | un | 10,00 | 90.64 | 906.4
7.21 | Grelha quadrada cromada diam 100 mm | un | 4,00 | 90.64 | 362.56
7.22 | Grelha redonda branca diam. 100 mm | un | 4,00 | 90.64 | 362.56
7.23 | Grelha redonda cromada diam. 100 mm | un | 8,00 | 90.64 | 725.12
7.24 | Hidrômetro diam. ramal = 25 mm vazão = 3 m³ | un | 1,00 | 36.98 | 36.98
7.25 | Inst. de conj. motor-bomba centrifuga de 1 HP | un | 1,00 | 622.38 | 622.38
7.26 | Lavatório completo c/coluna, inclusive válvula metálica, sifão, | un | 8,00 | 368.47 | 2947.76
| ligação e fixadores |  |  |  | 0
7.27 | Ligação flexível p/ pia metálica 1/2" | un | 4,00 | 21 | 84
7.28 | Mictório completo de louca c/sifão integrado, inclusive válvula de | un | 5,00 | 168.74 | 843.7
| descarga de1ª linha, válvula metálica de esgotamento e fixadores |  |  |  | 0
7.29 | Papeleira louca - embutir | un | 13,00 | 36.37 | 472.81
7.30 | Porta grelha quadrado cromado diam. 150 mm | un | 10,00 | 18.36 | 183.6
7.31 | Porta grelha quadrado p/grel. quad. diam. 100 mm | un | 6,00 | 18.36 | 110.16
7.32 | Porta grelha quadrado p/grelha red. branc. 100 mm | un | 2,00 | 18.36 | 36.72
7.33 | Porta grelha quadrado p/grelha red. crom. diam. 100 m | un | 6,00 | 18.36 | 110.16
7.34 | Registro de gaveta bruto diâmetro 1" | un | 2,00 | 34.96 | 69.92
7.35 | Registro de gaveta bruto diâmetro 1.1/2" | un | 2,00 | 58.48 | 116.96
7.36 | Registro de gaveta bruto diâmetro 2" | un | 2,00 | 79.72 | 159.44
7.37 | Registro de gaveta c/canopla diâmetro 1" | un | 8,00 | 60.31 | 482.48
7.38 | Registro de gaveta c/canopla diâmetro 1.1/4" | un | 1,00 | 97.62 | 97.62
7.39 | Registro de gaveta c/canopla diâmetro 3/4" | un | 18,00 | 52.26 | 940.68
7.40 | Registro de pressão de 1ª linha c/canopla cromada diam. 3/4" | un | 9,00 | 52.62 | 473.58
7.41 | Saboneteira de louca de embutir | un | 9,00 | 30.34 | 273.06
7.42 | Sifão p/lavatório PVC cromado diam. 1"x1.1/2" | un | 13,00 | 18.67 | 242.71
7.43 | Sifão p/pia 1.1/2" x 2" metal | un | 10,00 | 88.96 | 889.6
7.44 | Sifão p/tanque 1" x 1.1/2" - PVC | un | 1,00 | 18.56 | 18.56
7.45 | Sumidouro d: 1,60 m prof.6,0 m | un | 3,00 | 897.8 | 2693.4
7.46 | Tampa p/cx. passag. ferro fund. 60x53 | un | 12,00 | 445.57 | 5346.84
7.47 | Tampa p/vaso sanitário | un | 7,00 | 18.22 | 127.54
7.48 | Tanque de louca c/coluna completo, inclusive válvula metálica, | un | 1,00 | 265.91 | 265.91
| sifão metálico, ligação flexível metálica e fixadores |  |  |  | 0
7.49 | Torneira bóia diâmetro 1" (25 mm) | un | 1,00 | 49.94 | 49.94
7.50 | Torneira de bancada, de 1ª linha p/ pia diam. 1/2 e 3/4" | un | 4,00 | 101.56 | 406.24
7.51 | Torneira de jardim, de 1ª linha, c/bico p/mangueira diam.3/4" | un | 7,00 | 61.12 | 427.84
7.52 | Torneira de parede, de 1ª linha, p/ bebedouro diam. 1/2" | un | 10,00 | 61 | 610
7.53 | Torneira de parede, de 1ª linha, p/tanque diam.1/2" e 3/4" | un | 1,00 | 101.56 | 101.56
7.54 | Torneira p/lavatório diâmetro 1/2" | un | 21,00 | 61.12 | 1283.52
7.55 | Torneira p/pia diam. 1/2" e 3/4" parede | un | 7,00 | 193.4 | 1353.8
7.56 | Tubo ferro galv. diam.1.1/2" | m | 3,50 | 68.51 | 239.785
7.57 | Tubo PVC p/águas pluviais diam. 150 mm com conexões | m | 72,00 | 60.94 | 4387.68
7.58 | Tubo PVC p/águas pluviais diam. 200 mm com conexões | m | 24,00 | 49.3 | 1183.2
7.59 | Tubo PVC p/águas pluviais diam. 250 mm com conexões | m | 36,00 | 73.93 | 2661.48
7.60 | Tubo PVC p/águas pluviais diam. 300 mm com conexões | m | 96,00 | 91.15 | 8750.4
7.61 | Tubo soldável p/ esgoto diam. 40 mm com conexões | m | 100,00 | 16.5 | 1650
7.62 | Tubo soldável p/ esgoto diam. 50 mm com conexões | m | 110,00 | 23.38 | 2571.8
7.63 | Tubo soldável p/ esgoto diam 100 mm com conexões | m | 365,00 | 34.04 | 12424.6
7.64 | Tubo soldável p/ esgoto diam 75 mm com conexões | m | 54,00 | 31.62 | 1707.48
7.65 | Tubo soldável PVC marrom diam 25 mm com conexões | m | 200,00 | 11.86 | 2372
7.66 | Tubo soldável PVC marrom diam 32 mm com conexões | m | 160,00 | 17.83 | 2852.8
7.67 | Tubo soldável PVC marrom diam 40 mm com conexões | m | 35,00 | 22.2 | 777
7.68 | Tubo soldável PVC marrom diam 50 mm com conexões | m | 125,00 | 25.3 | 3162.5
7.69 | Tubo soldável PVC marrom diam 60 mm com conexões | m | 133,00 | 39.29 | 5225.57
7.70 | Tubo soldável PVC marrom diam 75 mm com conexões | m | 125,00 | 58.22 | 7277.5
7.71 | Tubo soldável PVC marrom diam 85 mm com conexões | m | 3,00 | 68.96 | 206.88
7.72 | Válvula de descarga - cromada | un | 3,00 | 204.02 | 612.06
7.73 | Válvula de descarga c/ acabamento anti-vandalismo | un | 10,00 | 204.02 | 2040.2
7.74 | Válvula de fluxo 3/4" | un | 1,00 | 44.96 | 44.96
7.75 | Válvula de retenção horizontal 1" | un | 1,00 | 76.04 | 76.04
7.76 | Válvula de retenção vertical 1" | un | 1,00 | 50.47 | 50.47
7.77 | Válvula p/ bebedouro metálica diam. 1" | un | 3,00 | 30.59 | 91.77
7.78 | Válvula p/ pia metálica 1.1/2" x 3.3/4" | un | 5,00 | 46.46 | 232.3
7.79 | Válvula p/ pia tipo americana diam.3.1/2" (metal) | un | 5,00 | 172.33 | 861.65
7.80 | Vaso sanitário completo, com parafusos de fixação, tubo de | un | 13,00 | 232.16 | 3018.08
| ligação metálico cromado, tubo de descarga e anel de vedação |  |  |  | 0
TOTAL........................................................................................... |  |  |  |  | 105582.895
8 | ALVENARIAS E DIVISORIAS |  |  |  | 0
8.1 | Alvenaria de tijolo comum 1/2 vez | m² | 1.710,32 | 53.89 | 92169.1448
8.2 | Alvenaria de tijolo comum 1/4 vez | m² | 40,23 | 27.23 | 1095.4629
8.3 | Elemento vazado de concreto | m² | 205,27 | 91.84 | 18851.9968
TOTAL........................................................................................... |  |  |  |  | 112116.6045
9 | IMPERMEABILIZACAO |  |  |  | 0
9.1 | Impermeabilização vigas baldrames e=2,0 cm | m² | 631,46 | 24.59 | 15527.6014
9.2 | Impermeabilizacao - argam. sint. semi-flexivel | m² | 32,74 | 15.92 | 521.2208
9.3 | Impermeabilização - c/ cimento cristalizante 3 demãos | m² | 31,04 | 50.28 | 1560.6912
TOTAL........................................................................................... |  |  |  |  | 17609.5134
10 | ESTRUTURAS METALICAS |  |  |  | 0
10.1 | Estrutura metálica em aço A036 para cobertura | kg | 51.725,00 | 8.57 | 443283.25
TOTAL........................................................................................... |  |  |  |  | 443283.25
11 | COBERTURAS |  |  |  | 0
11.1 | Cobertura com telha colonial-plan | m² | 2.423,32 | 42.88 | 103911.9616
11.2 | Cobertura com telha fiber-glass c/véu proteção 1,5 mm | m² | 75,00 | 32.3 | 2422.5
11.3 | Cobertura em telha de aço galvanizado trapezoidal 0,5 mm, | m² | 1.607,00 | 34.57 | 55553.99
| inclusive pintura |  |  |  | 0
11.4 | Cumeeira para telha colonial-plan | m | 259,40 | 11.88 | 3081.672
11.5 | Cumeeira para telha galvanizada trapezoidal 0,5 mm | m | 46,10 | 16.8 | 774.48
11.6 | Embocamento de beiral | m | 504,00 | 6.04 | 3044.16
11.7 | Embocamento lateral | m | 218,00 | 6.04 | 1316.72
TOTAL........................................................................................... |  |  |  |  | 170105.4836
12 | ESQUADRIAS METALICAS |  |  |  | 0
12.1 | Escada de marinheiro em metalon | m | 2,93 | 46.84 | 137.2412
12.2 | Escada marinheiro metalon c/ proteção | m | 7,00 | 183.89 | 1287.23
12.3 | Esquadria basculante com ferragens | m² | 88,39 | 318.84 | 28182.2676
12.4 | Esquadria de correr com ferragens | m² | 135,65 | 491.08 | 66615.002
12.5 | Esquadria guichê em chapa 16 cantoneira com grade para vidro | m² | 1,26 | 350.68 | 441.8568
| com ferragens |  |  |  | 0
12.6 | Esquadria em metalon em chapa 14 dobrada com ferragens | m² | 0,42 | 322.9 | 135.618
12.7 | Grade de frente h=2,00 m conforme projeto | m | 120,00 | 337.03 | 40443.6
12.8 | Grade proteção ferro chato 1/8" x 7/8" nas esquadrias | m² | 141,72 | 203.06 | 28777.6632
12.9 | Gradil eletrosoldado h=2,00 m | m | 144,00 | 351.02 | 50546.88
12.10 | Guarda bicicletas | m | 24,00 | 82 | 1968
12.11 | Porta abrir em chapa com ferragens | m² | 3,36 | 391.96 | 1316.9856
12.12 | Porta abrir para WC em chapa com ferragens | m² | 18,72 | 322.9 | 6044.688
12.13 | Porta abrir/veneziana com ferragens | m² | 4,92 | 362.14 | 1781.7288
12.14 | Porta de abrir/fixa em chapa 16 com ferragens | m² | 79,53 | 391.96 | 31172.5788
12.15 | Porta de correr/fixa em chapa 16 com ferragens | m² | 23,83 | 491.08 | 11702.4364
12.16 | Porta de enrolar com ferragens | m² | 1,94 | 281.89 | 546.8666
12.17 | Portão em chapa trapezoidal, tubo de aço com ferragens | m² | 64,00 | 752.38 | 48152.32
12.18 | Portão tela em chapa 16 com ferragens | m² | 15,86 | 167.08 | 2649.8888
12.19 | Portão tela/cano ch.16 c/ferragens | m² | 4,80 | 556.16 | 2669.568
12.20 | Vedação junta dilatação ch.16 paraf.c/30-pintada | m | 8,15 | 35.72 | 291.118
12.21 | Veneziana ch.16 ø 60 cm 2 unid. | m² | 0,57 | 362.14 | 206.4198
TOTAL........................................................................................... |  |  |  |  | 325069.9576
13 | VIDROS |  |  |  | 0
13.1 | Vidro liso 3 mm | m² | 207,82 | 98.64 | 20499.3648
13.2 | Vidro mini-boreal | m² | 17,48 | 99.41 | 1737.6868
22237.0516
14 | REVESTIMENTO DE PAREDES |  |  |  | 0
14.1 | Chapisco comum | m² | 3.989,00 | 3.73 | 14878.97
14.2 | Emboco (1ci:4 arml) | m² | 565,00 | 17.18 | 9706.7
14.3 | Reboco paulista a-14 (1calh:4armlc+100kgci/m3) | m² | 3.416,00 | 24.85 | 84887.6
14.4 | Revestimento cerâmico 10 x 10 | m² | 161,00 | 126.02 | 20289.22
14.5 | Revestimento cerâmico 20 x 20 | m² | 404,00 | 20.98 | 8475.92
TOTAL........................................................................................... |  |  |  |  | 138238.41
15 | FORROS |  |  |  | 0
15.1 | Chapisco rolado (1cim:3 arml)+(1 cola:10 cim) | m² | 818,00 | 3.73 | 3051.14
15.2 | Cornija de gesso | m | 684,00 | 15.16 | 10369.44
15.3 | Gesso corrido em teto | m² | 806,00 | 8.84 | 7125.04
15.4 | Reboco paulista em forro (1calh:4arml+150kg ci/m3) | m² | 11,20 | 24.85 | 278.32
TOTAL........................................................................................... |  |  |  |  | 20823.94
16 | REVESTIMENTO DE PISO |  |  |  | 0
16.1 | Cerâmica 40 x 40 cm PEI 5 | m² | 80,41 | 47.41 | 3812.2381
16.2 | Concreto desempenado inclusive lastro e=7,0 cm | m² | 720,00 | 32.65 | 23508
16.3 | Grama em placas | m² | 2.227,00 | 8.5 | 18929.5
16.4 | Granitina c/ox. ferro regul.e=2cm junta pl.27mm | m² | 1.274,00 | 65.62 | 83599.88
16.5 | Granitina c/regular.e=2cm e junta plástica 27mm | m² | 1.993,00 | 65.62 | 130780.66
16.6 | Ladrilho hidráulico 40 x 40 cm | m² | 890,00 | 40.97 | 36463.3
16.7 | Lastro de concreto impermeabilizado 1:3:6 | m² | 1.902,96 | 39.59 | 75338.1864
16.8 | Passeio proteção em conc. desempen. polido 5 cm 1:2,5:3,5 | m² | 350,28 | 23.24 | 8140.5072
16.9 | Piso concreto desempenado e= 5 cm 1:2,5:3,5 | m² | 190,00 | 23.56 | 4476.4
16.10 | Piso em conc desempenado e=7 cm 1:2,5:3,5 | m² | 862,00 | 29.35 | 25299.7
16.11 | Piso intertravado com bloco de concreto e=8 cm | m² | 863,00 | 43.8 | 37799.4
16.12 | Preparo concreto p/lastro sem betoneira | m³ | 192,90 | 336.07 | 64827.903
16.13 | Aplicação de resina acrílica duas demãos | m² | 720,00 | 16.76 | 12067.2
16.14 | Rodapé de granitina | m | 922,00 | 14.29 | 13175.38
16.15 | Rodapé de massa (ici:3 armg) | m | 295,00 | 43.8 | 12921
TOTAL........................................................................................... |  |  |  |  | 551139.2547
17 | PINTURA |  |  |  | 0
17.1 | Demarc. quadra/vagas tinta bor. clorada | m | 26,10 | 5.06 | 132.066
17.2 | Emassamento acrílico 2 demãos | m² | 1.581,00 | 9.26 | 14640.06
17.3 | Emassamento com massa PVA uma demão | m² | 1.160,86 | 9.84 | 11422.8624
17.4 | Fundo super galvite 1 demão | m² | 9,60 | 10.33 | 99.168
17.5 | Letreiro em parede feito a pincel | m² | 2,00 | 10.15 | 20.3
17.6 | Pint. esmalte sint. paredes - 2 dem.c/selador | m² | 212,00 | 12.25 | 2597
17.7 | Pint. esmalte/esquad. ferro c/fundo anticor. | m² | 1.500,00 | 17.39 | 26085
17.8 | Pint. poliesportiva - 2 dem.(pisos e cimentados) | m² | 1.000,00 | 7.42 | 7420
17.9 | Pintura cerâmica p/beiral | m² | 155,00 | 9.77 | 1514.35
17.10 | Pintura com selador acrílico | m² | 548,00 | 2.46 | 1348.08
17.11 | Pintura esmalte est. metal. 1 demão | m² | 1.272,00 | 14.58 | 18545.76
17.12 | Pintura esmalte estr. metal. 2 demãos | m² | 3.781,00 | 14.58 | 55126.98
17.13 | Pintura látex acrílica 2 demãos c/selador | m² | 1.966,00 | 11.63 | 22864.58
17.14 | Pintura látex acrílica 3 demãos c/selador | m² | 72,69 | 14.38 | 1045.2822
17.15 | Pintura PVA látex 2 demãos com selador | m² | 860,86 | 10.01 | 8617.2086
17.16 | Pintura PVA látex 2 demãos sem selador | m² | 2.964,00 | 7.55 | 22378.2
17.17 | Pintura texturizada c/selador acrílico | m² | 879,11 | 13.42 | 11797.6562
TOTAL........................................................................................... |  |  |  |  | 205654.5534
18 | ATERRAMENTO E PROTEÇÃO CONTRA DESCARGAS ATMOSFÉRICAS |  |  |  | 0
18.1 | Captor tipo Franklin | un | 1,00 | 60 | 60
18.2 | Cabo de cobre nu 35 mm² | m | 1.071,00 | 16.34 | 17500.14
18.3 | Cabo de cobre nu 50 mm² | m | 804,00 | 21.96 | 17655.84
18.4 | Terminal aéreo c/ suporte guia p/ quina | un | 51,00 | 2.38 | 121.38
18.5 | Haste em caixa de inspeção | un | 51,00 | 39.66 | 2022.66
18.6 | Suporte guia reforçado | un | 267,00 | 5.81 | 1551.27
TOTAL........................................................................................... |  |  |  |  | 38911.29
19 | INSTALAÇÕES DE COMBATE E PREVENÇÃO A INCÊNDIO |  |  |  | 0
19.1 | Extintor pqs 6 kg | un | 1,00 | 134.63 | 134.63
19.2 | Extintor pqs 4 kg | un | 8,00 | 134.63 | 1077.04
19.3 | Extintor co2 4 kg | un | 8,00 | 516.07 | 4128.56
19.4 | Suporte tipo l para extintor | un | 17,00 | 27.18 | 462.06
19.5 | Sinalizador fotoluminescente para extintor | un | 17,00 | 209.96 | 3569.32
TOTAL........................................................................................... |  |  |  |  | 9371.61
20 | DIVERSOS |  |  |  | 0
20.1 | Arquibancada c/ 2 degraus completa c/bl 19 x 9 x 39 | m² | 83,20 | 176.52 | 14686.464
20.2 | Bancada de concreto polido | m² | 51,93 | 195.74 | 10164.7782
20.3 | Bancada de granito c/ espelho | m² | 40,20 | 366.52 | 14734.104
20.4 | Banco concreto polido e alvenaria | m | 33,80 | 128.14 | 4331.132
20.5 | Barra p/ deficiente físico | un | 4,00 | 237.94 | 951.76
20.6 | Bebedouro em alvenaria para 6 torneiras azulejados (sem inst. h. | un | 1,00 | 3000 | 3000
| sanit.), conf. detalhamento |  |  |  | 0
20.7 | Caneleta concr. desemp. 30 x 5 cm c/grelha ferro quadr. Ø=3/8" | m | 274,00 | 116.94 | 32041.56
20.8 | Escada marinheiro s/guar. corpo ch. ferro redondo | m | 1,40 | 184.39 | 258.146
20.9 | Exaustor diâmetro 30 cm | un | 1,00 | 900 | 900
20.10 | Coifa em chapa galvanizada epóxi 95x70x60cm c/ tubo saída | un | 1,00 | 1020 | 1020
20.11 | Mastro para bandeira ferro galvanizado 3un (assent. pintado) | un | 1,00 | 2130.01 | 2130.01
20.12 | Quadro de giz emboco/lam. melaminico compl. 6,87x1,39m | un | 12,00 | 288.6 | 3463.2
20.13 | Sinalização - placa aérea a1 - 2,00 x 0,50 m | un | 2,00 | 1010.42 | 2020.84
20.14 | Sinalização - placa especial e1 - 3,50 m x 0,60 m + suporte | un | 2,00 | 2121.89 | 4243.78
20.15 | Sinalização - placa especial e2 - 1,50 m x 0,50 m - estacion. | un | 2,00 | 757.81 | 1515.62
20.16 | Sinalização - placas aéreas a2, a3, a4 e a5 - 1,00 m x 0,30 m | un | 8,00 | 303.12 | 2424.96
20.17 | Sinalização - placas p1 a p20 - 0,30 m x 0,40 m | un | 48,00 | 121.25 | 5820
20.18 | Sinalização - placas s1 a s7 - 0,21 m x 0,31 m | un | 16,00 | 65.77 | 1052.32
20.19 | Conjunto para voleibol com pintura (2 suportes) | un | 1,00 | 399.85 | 399.85
20.20 | Trave em ferro galvanizado para futebol salão pintada | un | 2,00 | 1893.34 | 3786.68
20.21 | Suporte em tubo indust. removível para tabela de basquete | un | 2,00 | 2405.58 | 4811.16
| assentada e pintada |  |  |  | 0
20.22 | Tabela de basquete em estrutura metálica e madeira de lei | un | 2,00 | 1136.6 | 2273.2
| assentada e pintada com aro metálico |  |  |  | 0
20.23 | Tampas metálicas - 1,80 m 2 | un | 2,00 | 140 | 280
20.24 | Limpeza final de obra | m² | 5.083,00 | 1.12 | 5692.96
TOTAL........................................................................................... |  |  |  |  | 122002.5242
| CUSTO TOTAL COM BDI INCLUSO |  |  |  | 3521260.4126