## Página 1
ORÇAMENTO GERAL
PROJETO : QUADRA POLIESPORTIVA
LOCAL : SAUDADES (SC)
ÁREA : 600,00 M2 | [5 empty] | BDI- 20% | PÁG.01
Item | Sinapi | Discriminação | Quant. | Unid. | Valor Unit. | Total | Geral
1.0 |  | PLACA DA OBRA
| 74209/001 | Placa de identificação da obra | 1.2 | m2 | 229.09 | 274.908
(1,20 m x 1,00 m) = 1,20 m2
| 74209/001 | Placa do Programa Financiador | 2 | m2 | 229.09 | 458.18
(2,00 m x 1,00 m) = 2,00 m2
|  | Total do item......................................................................................................................................................... |  |  |  |  | 733.088
2.0 | 73992/001 | LOCAÇÃO DA OBRA EM GERAL | 600 | m2 | 3.99 | 2394
|  | Total do item......................................................................................................................................................... |  |  |  |  | 2394
3.0 |  | LIGAÇÕES PROVISÓRIAS
3.1 | 73659 | Ligações provisórias de água | 1 | und. | 94.34 | 94.34
3.2 | 73960/001 | Ligações Provisórias de rede Elétrica | 1 | und. | 950.86 | 950.86
|  | Total do item......................................................................................................................................................... |  |  |  |  | 1045.2
4.0 |  | ESTRUTURA E COBERTURA
Supra e Infra-Estrutura
4.1 | 6427 | Cálices de concreto para fixação das colunas | 4.2 | m3 | 1333.12 | 5599.104
4.2 | 6427 | Sapatas de Concreto com medidas projeto | 10.8 | m3 | 1333.12 | 14397.696
Pilraes em pré-moldados com diversas dimensões
4.3 |  | Alongamento de coluinas p/ atingir solo resis
| 6427 | tente | 5 | m3 | 1333.12 | 6665.6
4.4 | 6427 | Pilraes em concreto armado | 10 | m3 | 1333.12 | 13331.2
Vigas pré-moldadas com Diversas Dimensões
4.5 | 6427 | Vigas de Baldrame | 4.99 | m3 | 1333.12 | 6652.2688
4.6 | 6427 | Vigas Intermediáris | 4.99 | m3 | 1333.12 | 6652.2688
4.7 | 6427 | Vigas pré-moldadas de respaldo | 4.28 | m3 | 1333.12 | 5705.7536
Estrutura para Cobertura
Arcos Metálicos de vão de 20,00 m com ban
4.8 | 73970/001 | zos superior e inferior e treliçamento | 2930 | kg | 7.64 | 22385.2
4.9 | 73970/001 | Terças metálicas | 2344.2 | kg | 7.64 | 17909.688
4.10 | 73970/001 | Mão-francesa | 202.65 | kg | 7.64 | 1548.246
4.11 | 73970/001 | Correntes | 100.8 | kg | 7.64 | 770.112
4.12 | 73970/001 | Contraventamento com aço mecanico | 84.24 | kg | 7.64 | 643.5936
4.13 | 73970/001 | Longarina enrigecedora | 215.51 | kg | 7.64 | 1646.4964
4.14 | 73970/001 | Alongamentos dos oitões | 277.04 | kg | 7.64 | 2116.5856
4.15 | 73970/001 | Chumbadores do topo das colunas | 84.4 | kg | 7.64 | 644.816
4.16 | Sem código | Parafusos da estrutura | 700 | und. | 0.6 | 420
4.17 | sem código | Telha alunzin 0,5 mm ondulada p/ cobertura | 775 | m2 | 25.5 | 19762.5
4.18 | Sem código | Parafusos | 3100 | und. | 0.5 | 1550
Fechamento dos Oitões
4.19 | 73970/001 | Terças metálicas | 425.25 | kg | 7.64 | 3248.91
4.20 | Sem código | Telha alizinco 0,50 mm | 151.2 | m2 | 25.5 | 3855.6
4.21 | Sem código | Parafusos | 604 | und. | 0.6 | 362.4
4.22 | 73970/001 | Contraventamento | 23.1 | m2 | 7.64 | 176.484
77040.6316
|  | Total do item............................................................................................................................................................... |  |  |  |  | 136044.5228
5.0 |  | CONTRAPISO GERAL
5.1 | 68333 | Contrapiso, piso de concreto desempenado | 600 | m2 | 32.38 | 19428
para quadra poliesportiva preparo mecanicamente, esp. 7 cm, incluso juntas de dilatação e lastro impermeabilizante
| 74249/001 | Lastro de Brita - espessura 3cm - 600,00 m2 | 600 | m2 | 3.28 | 1968
| 73800/001 | Polimento do Piso | 600 | m2 | 23.96 | 14376
| 41595 | Pintura das faixas das modalidades | 259 | ml | 4.88 | 1263.92
| 74245/001 | Pintura das Modalidades esportivas | 375 | m2 | 7.19 | 2696.25
|  | Total do item............................................................................................................................................................... |  |  |  |  | 39732.17
6.0 |  | INSTALAÇÃO ELÉTRICA - Considerado 15% de mão-de-obra
6.1 | 74054/001 | Pontos de luz | 12 | und. | 85.81 | 1029.72
6.2 | 73831/005 | Lâmpada Luz Mista - 250 w | 12 | und. | 19.09 | 229.08
6.3 | 74082/001 | Refletor 250 w | 12 | und. | 160.72 | 1928.64
6.4 |  | Medidor trifásico - Padrão Celesc | 1 | und. | 434.7 | 434.7
6.5 | 74131/007 | Quadro Distribuição | 1 | und | 479.87 | 479.87
6.6 | 74042/001 | Ponto de Interruptor | 1 | und. | 54.88 | 54.88
| 72331 | Interruptor | 1 | und | 6.99 | 6.99
6.7 | 9540 | Entrada de Energia | 1 | und | 852.46 | 852.46
|  | Total do item................................................................................................................................................... |  |  |  |  | 5016.34
7.0 |  | INSTALAÇÃO HIDRÁULICA
7.1 | 73949/001 | Torneira | 1 | und | 34.99 | 34.99
PROJETO : QUADRA COBERTA
LOCAL : SAUDADES - (SC)
ÁREA : 600,00 M2 | [5 empty] | BDI- 20% | PÁG.02
Item | Sinapi | Discriminação | Quant. | Unid. | Valor Unit. | Total | Geral
7.3 | 74217/001 | Hidrômetro | 1 | und | 85.5 | 85.5
7.4 | 40741 | Tubo Pvc soldável água fria 25 mm, incluso
conexão - Considerado 9,18 ml do hidrôme-
|  | tro a torneira | 9.18 | und | 10.26 | 94.1868
|  | Total do item........................................................................................................................ |  |  |  |  | 214.6768
8.0 |  | LIMPEZA DO TERRENO
8.1 | 73822/001 | Capina Manual de terreno - Capinação e lim
peza -= Considerado - 5,00 m p/ cada lado
|  | da obra | 1200 | m2 | 2.04 | 2448
|  | Total do item........................................................................................................................ |  |  |  |  | 2448
9.0 |  | COMPLEMENTO DA OBRA
9.1 |  | Baliza e rede de voleibol | 1 | und | 430.01 | 430.01
9.2 | 73604 | Trava com rede de futebol | 1 | und | 2131.06 | 2131.06
9.3 | 73603 | Tabela de basquete | 1 | und | 922.49 | 922.49
|  | Total do item.......................................................................................................................................................................................... |  |  |  |  | 3483.56
10.0 |  | PISO EXISTENTE
10.1 | 73801/001 | Demolição piso existente (31,00 m x 16,00m) | 496 | m2 | 10.2 | 5059.2
10.2 | 74203/001 | Retirada de entulhos (31,00 m x 16,00m) | 49.6 | m3 | 10.12 | 501.952
|  | Total do item.......................................................................................................................................................................................... |  |  |  |  | 5561.152
11.0 | 9537 | LIMPEZA FINAL DA OBRA | 600 | m2 | 1.1 | 660
|  | Total do item....................................................................................................................... |  |  |  |  | 660
|  | TOTAL GERAL DA OBRA.............................................................................................R$ |  |  |  |  | 197332.7096
(Cento e noventa e sete mil, trezentos e trinta e dois reais e setenta e um centavos).
SAUDADES (SC), 08 de ABRIL de 2010.
OBS: VALOR EM BASE A TABELA DO SINAPI, fevereiro/2010 COM BDI 20%
MARLIZE C. KLAMT TODESCATTO
Assessora em Arquiteta &Urbanista - AMERIOS
CREA/SC 44.141-7 CREA/SC 40.383-2